## Sheet1
医疗废弃物收集设备清单
序号 | 设备名称 | 数量 | 技术参数要求 | 质保期
1 | 无线手持终端（PDA) | 3 | 1.处理器：八核64位处理器，主频满足业务运行需求； 2.内存/存储：RAM≥3GB，ROM≥32GB； 3.蓝牙：支持蓝牙5.0及以上； 4.无线网络：支持2.4GHz/5GHz双频Wi-Fi，兼容IEEE 802.11a/b/g/n/ac或以上； 5.定位：支持北斗、GPS、GLONASS、Galileo等主流卫星定位系统（至少支持一种）； 6.操作系统：Android 11及以上或同等主流移动操作系统，支持系统签名或等效应用安全管控机制； 7.屏幕：≥5英寸彩色触控屏，支持多点触控，具备手套/湿手操作能力或等效辅助方案； 8.分辨率：≥720×1280； 9.接口：具备USB Type-C或等效数据/充电接口；具备底部充电触点、座充接口或等效充电方式； 10.摄像头：后置摄像头≥1300万像素，配闪光灯； 11.条码扫描：支持主流一维码、二维码及屏幕码扫描； 12.电池：内置可充电锂电池，容量满足不少于一个班次使用（≥4100mAh或等效）； 13.防护等级：≥IP67。 | 2年
2 | 蓝牙电子秤 | 3 | 1.最大称量≥100kg，最小称量≤200g； 2.分度值/精度≤50g，支持20g/50g或更优精度设置； 3.秤盘/秤体采用不锈钢或同等耐腐蚀材质； 4.具备背光LCD或同等清晰显示； 5.具备低电压提示、超载提示、重量保持/锁定功能； 6.内置可充电锂电池，配电源适配器或等效供电方式； 7.支持蓝牙数据传输，可与PDA/管理平台对接；具备USB或等效数据接口； 8.支持自动或手动校准； 9.操作简便，满足医疗废物收集称重场景。 | 2年
★无线手持终端（PDA)和蓝牙电子秤需与湖北省危险废物监管物联网系统对接，数据实时上传。